## Pinmux
SODIMM Pin	Signal	i.MX8M Ball	Alt-0	Alt-1	Alt-2	Alt-3	Alt-4	Alt-5
1	ETH1_TX1_P
3	ETH1_TX1_N
5	ETH1_RX1_P
7	ETH1_RX1_N
9	ETH1_TX2_P
11	ETH1_TX2_N
13	ETH1_RX2_P
15	ETH1_RX2_N
17	ETH1_LED_ACT
19	ETH1_LED_LINK100
21	SD2_nCD	L21	usdhc2.CD_B					gpio2.IO[12]
23	ETH1_LED_LINK1000
25	GPIO3_IO14	M20	rawnand.DQS	qspi.B_DATA[3]				gpio3.IO[14]
27	GPIO3_IO12	L19	rawnand.DATA06	qspi.B_DATA[1]				gpio3.IO[12]
29	CN_PCIE1_REF_CLK_P	K25
31	CN_PCIE1_REF_CLK_N	K24
33	CN_PCIE1_TX_P	J25
35	CN_PCIE1_TX_N	J24
37	CN_PCIE1_RX_P	H25
39	CN_PCIE1_RX_N	H24
41	PCIE2_REF_CLK_N	F24
43	PCIE2_REF_CLK_P	F25
45	PCIE2_TX_N	E24
47	PCIE2_TX_P	E25
49	PCIE2_RX_N	D24
51	PCIE2_RX_P	D25
53	CSI1_D0_P	B23
55	CSI1_D0_N	A23
57	CSI1_CLK_P	B22
59	CSI1_CLK_N	A22
61	CSI2_D2_P	B21
63	CSI2_D2_N	A21
65	CSI2_D1_P	B20
67	CSI2_D1_N	A20
69	CSI2_CLK_P	B19
71	CSI2_CLK_N	A19
73	USB1_VBUS	D14
75	USB1_ID	C14
77	USB1_D_P	A14
79	USB1_D_N	B14
81	USB1_TX_P	A13
83	USB1_TX_N	B13
85	USB1_RX_P	A12
87	USB1_RX_N	B12
89	USB2_D_P	A10
91	USB2_D_N	B10
93	USB2_TX_P	A9
95	USB2_TX_N	B9
97	USB2_RX_P	A8
99	USB2_RX_N	B8
101	USB2_VBUS	D9
103	USB2_ID	C9
105	PCIE2_nCLKREQ	F9	i2c4.SDA	pwm1.OUT				gpio5.IO[21]
107	UART1_TXD	A7	uart1.TX	ecspi3.MOSI				gpio5.IO[23]
109	UART3_TXD	B7	uart3.TX	uart1.RTS_B				gpio5.IO[27]
111	UART3_RXD	A6	uart3.RX	uart1.CTS_B				gpio5.IO[26]
113	UART2_RXD	B6	uart2.RX	ecspi3.MISO				gpio5.IO[24]
115	ECSPI2_SS0	A5	ecspi2.SS0	uart4.RTS_B				gpio5.IO[13]
117	ECSPI2_MISO	B5	ecspi2.MISO	uart4.CTS_B				gpio5.IO[12]
119	ECSPI1_MOSI	A4	ecspi1.MOSI	uart3.TX				gpio5.IO[7]
121	UART3_CTS	B4	ecspi1.MISO	uart3.CTS_B				gpio5.IO[8]
123	SAI1_MCLK	A3	sai1.MCLK	sai5.MCLK				gpio4.IO[20]
125	SAI1_TXD6	B3	sai1.TX_DATA[6]	sai6.RX_SYNC			coresight.TRACE[15]	gpio4.IO[18]
127	SAI1_TXD2	B2	sai1.TX_DATA[2]	sai5.TX_DATA[2]			coresight.TRACE[11]	gpio4.IO[14]
129	SAI1_TXD5	C2	sai1.TX_DATA[5]	sai6.RX_DATA[0]	sai6.TX_SYNC		coresight.TRACE[14]	gpio4.IO[17]
131	SAI1_TXD7	C1	sai1.TX_DATA[7]	sai6.MCLK	sai1.TX_BCLK			gpio4.IO[19]
133	SAI1_TXD4	D2	sai1.TX_DATA[4]	sai6.RX_BCLK	sai6.TX_DATA[0]		coresight.TRACE[13]	gpio4.IO[16]
135	SAI1_TXD3	D1	sai1.TX_DATA[3]	sai5.TX_DATA[3]	sai6.TX_BCLK		coresight.TRACE[12]	gpio4.IO[15]
137	SAI1_TXD1	E2	sai1.TX_DATA[1]	sai5.TX_DATA[1]			coresight.TRACE[10]	gpio4.IO[13]
139	SAI1_TXC	E1	sai1.TX_BCLK	sai5.TX_BCLK			coresight.TRACE[8]	gpio4.IO[11]
141	SAI1_TXD0	F2	sai1.TX_DATA[0]	sai5.TX_DATA[0]			coresight.TRACE[9]	gpio4.IO[12]
143	SAI1_RXD5	F1	sai1.RX_DATA[5]	sai6.TX_DATA[0]	sai6.RX_SYNC		coresight.TRACE[6]	gpio4.IO[7]
145	SAI1_RXD6	G2	sai1.RX_DATA[6]	sai6.TX_SYNC	sai1.TX_SYNC	sai1.TX_DATA[4]	coresight.TRACE[7]	gpio4.IO[8]
147	SAI1_RXD7	G1	sai1.RX_DATA[7]	sai6.MCLK			coresight.EVENTO	gpio4.IO[9]
149	SAI1_RXD2	H2	sai1.RX_DATA[2]	sai5.RX_DATA[2]			coresight.TRACE[3]	gpio4.IO[4]
151	SAI1_TXFS	H1	sai1.TX_SYNC	sai5.TX_SYNC			coresight.EVENTI	gpio4.IO[10]
153	SAI1_RXD3	J2	sai1.RX_DATA[3]	sai5.RX_DATA[3]	sai6.RX_BCLK		coresight.TRACE[4]	gpio4.IO[5]
155	SAI1_RXD4	J1	sai1.RX_DATA[4]	sai6.TX_BCLK	sai6.RX_DATA[0]	sai1.RX_SYNC	coresight.TRACE[5]	gpio4.IO[6]
157	SAI1_RXD0	K2	sai1.RX_DATA[0]	sai5.RX_DATA[0]			coresight.TRACE[1]	gpio4.IO[2]
159	SAI1_RXC	K1	sai1.RX_BCLK	sai5.RX_BCLK			coresight.TRACE[0]	gpio4.IO[1]
161	SAI1_RXD1	L2	sai5.RX_DATA[1]	sai1.TX_DATA[3]	sai1.TX_SYNC	sai5.TX_BCLK		gpio3.IO[22]
163	SAI1_RXFS	L1	sai5.RX_SYNC	sai1.TX_DATA[0]				gpio3.IO[19]
165	MIC
167	GND
169	UART1_RXD	C7	uart1.RX	ecspi3.SCLK				gpio5.IO[22]
171	UART2_TXD	D6	uart2.TX	ecspi3.SS0				gpio5.IO[25]
173	ECSPI1_SCLK	D5	ecspi1.SCLK	uart3.RX				gpio5.IO[6]
175	ECSPI2_SCLK	C5	ecspi2.SCLK	uart4.RX				gpio5.IO[10]
177	ECSPI2_MOSI	E5	ecspi2.MOSI	uart4.TX				gpio5.IO[11]
179	UART3_RTS	D4	ecspi1.SS0	uart3.RTS_B				gpio5.IO[9]
181	UART4_RXD	C6	uart4.RX	uart2.CTS_B	pcie1.CLKREQ_B			gpio5.IO[28]
183	UART4_TXD	B7	uart4.TX	uart2.RTS_B	pcie2.CLKREQ_B			gpio5.IO[29]
185	SYS_nRST
187	NVCC_3V3
189	NVCC_3V3
191	VIN_4V2
193	VIN_4V2
195	VIN_4V2
197	VIN_4V2
199	VIN_4V2
201	GND
203	GND

SODIMM Pin	Signal	i.MX8M Ball	Alt-0	Alt-1	Alt-2	Alt-3	Alt-4	Alt-5
2	GND
4	MX8_ONOFF	W21
6	USB1_SS_SEL	K19	rawnand.RE_B	qspi.A_DQS				gpio3.IO[15]
8	BOOT_MODE1	V6
10	BOOT_MODE0	W6
12	PCIe_nRST	J22	rawnand.DATA05	qspi.B_DATA[0]				gpio3.IO[11]
14	TCPC_nINT	F21	rawnand.CE2_B	qspi.A_SS1_B				gpio3.IO[3]
16	GPIO1_IO05	P7	gpio1.IO[5]	m4.NMI				ccmsrcgpcmix.PMIC_READY
18	SD2_nRST	R22	usdhc2.RESET_B					gpio2.IO[19]
20	SD2_DATA2	P22	usdhc2.DATA2					gpio2.IO[17]
22	GND
24	SD2_DATA1	N21	usdhc2.DATA1					gpio2.IO[16]
26	SD2_DATA0	N22	usdhc2.DATA0					gpio2.IO[15]
28	SD2_DATA3	P21	usdhc2.DATA3					gpio2.IO[18]
30	SD2_WP	M21	usdhc2.WP					gpio2.IO[20]
32	SD2_CMD	M22	usdhc2.CMD					gpio2.IO[14]
34	SD2_CLK	L22	usdhc2.CLK					gpio2.IO[13]
36	GPIO3_IO2	G21	rawnand.CE1_B	qspi.A_SS0_B				gpio3.IO[2]
38	BT_USB_D_N
40	BT_USB_D_P
42	CLKO2	J6	gpio1.IO[15]	usb2.OTG_OC				pwm4.OUT
44	GND
46	GPIO1_IO12	L7	gpio1.IO[12]	usb1.OTG_PWR				sdma2.EXT_EVENT[1]
48	SPDIF_TX	F6	spdif1.OUT	pwm3.OUT				gpio5.IO[3]
50	SPDIF_RX	G6	spdif1.IN	pwm2.OUT				gpio5.IO[4]
52	CSI1_D2_N	C23
54	CSI1_D2_P	B24
56	CSI1_D1_P	D22
58	CSI1_D1_N	C22
60	CSI1_D3_P	D21
62	CSI1_D3_N	C21
64	CSI2_D0_P	D20
66	CSI2_D0_N	C20
68	CSI2_D3_P	D19
70	CSI2_D3_N	C19
72	GND
74	GPIO1_IO13	K6	gpio1.IO[13]	usb1.OTG_OC				pwm2.OUT
76	SAI5_MCLK	K4	sai5.MCLK	sai1.TX_BCLK			coresight.TRACE_CLK	gpio3.IO[25]
78	SAI5_RXD3	K5	sai5.RX_DATA[3]	sai1.TX_DATA[5]	sai4.MCLK			gpio3.IO[24]
80	SAI5_RXD1	L4	sai5.RX_DATA[1]	sai1.TX_DATA[3]	sai1.TX_SYNC	sai5.TX_BCLK		gpio3.IO[22]
82	SAI5_RXC	L5	sai5.RX_BCLK	sai1.TX_DATA[1]				gpio3.IO[20]
84	I2C1_SDA	E8	i2c1.SDA	enet1.MDIO				gpio5.IO[15]
86	I2C1_SCL	E7	i2c2.SCL	enet1.1588_EVENT1_IN				gpio5.IO[16]
88	I2C3_SDA	E9	i2c3.SDA	pwm3.OUT	pcie1.CLKREQ_B			gpio5.IO[19]
90	SPDIF_EXT_CLK	E6	spdif1.EXT_CLK	pwm1.OUT				gpio5.IO[5]
92	PCIE1_nCLKREQ	F8	i2c4.SCL	pwm2.OUT	pcie2.CLKREQ_B			gpio5.IO[20]
94	I2C3_SCL	G8	i2c3.SCL	pwm4.OUT	gpt3.CLK			gpio5.IO[18]
96	GND
98	SAI5_RXD2	M4	sai5.RX_DATA[2]	sai1.TX_DATA[4]	sai1.TX_SYNC	sai5.TX_DATA[0]		gpio3.IO[23]
100	SAI5_RXD0	M5	sai5.RX_DATA[0]	sai1.TX_DATA[2]	sai1.TX_SYNC	sai5.TX_SYNC		gpio3.IO[21]
102	GPIO1_IO08	N7	gpio1.IO[8]	enet1.1588_EVENT0_IN				usdhc2.RESET_B
104	SAI5_RXFS	N4	sai5.RX_SYNC	sai1.TX_DATA[0]				gpio3.IO[19]
106	HDMI_DDC_SCL	R3
108	HDMI_DDC_SDA	P3
110	HDMI_HPD	W2
112	HDMI_CEC	W3
114	HDMI_AUX_N	V2
116	HDMI_AUX_P	V1
118	HDMI_TX0_N	T2
120	HDMI_TX0_P	T1
122	HDMI_CLK_N	R1
124	HDMI_CLK_P	R2
126	HDMI_TX2_N	N1
128	HDMI_TX2_P	N2
130	HDMI_TX1_N	U1
132	HDMI_TX1_P	U2
134	GND
136	LVDS0_TX0_N
138	LVDS0_TX0_P
140	LVDS0_TX1_N
142	LVDS0_TX1_P
144	LVDS0_TX2_N
146	LVDS0_TX2_P
148	LVDS0_CLK_N
150	LVDS0_CLK_P
152	LVDS0_TX3_N
154	LVDS0_TX3_P
156	SAI2_RXC	H3	sai2.RX_BCLK	sai5.TX_BCLK				gpio4.IO[22]
158	HEADPHONE_R
160	HEADPHONE_L
162	SAI2_MCLK	H5	sai2.MCLK	sai5.MCLK	sai5.RX_SYNC			gpio4.IO[27]
164	SPK_RP
166	SPK_RN
168	GND
170	JTAG_TCK	T5
172	JTAG_TMS	V5
174	JTAG_TRST_B	U6
176	JTAG_TDO	U5
178	JTAG_TDI	W5
180	GPIO1_IO01	T7
182	GPIO1_IO03	P4
184	CSI_nRST	N5	gpio1.IO[9]	enet1.1588_EVENT0_OUT				sdma2.EXT_EVENT[0]
186	GPIO5_IO2	D3	sai3.MCLK	pwm4.OUT				gpio5.IO[2]
188	NVCC_3V3
190	NVCC_3V3
192	VIN_4V2
194	VIN_4V2
196	VIN_4V2
198	VIN_4V2
200	VIN_4V2
202	GND
204	GND